## BE2022L-V10-BOM
物料名称 | 物料描述 | 封装 | 计量单位 | 基本用量 | 位号 | 参考供应商 | 备注
贴片电容 | 10uF(106) ±20% 6.3V X5R（或10V） | C0402 | EA | 4 | C1, C2, C8,C12
贴片电容 | 100nF(104) ±20% 16V X7R（或50V) | C0402 | EA | 3 | C3, C6,C20
贴片电容 | 1nF(102) ±10% 16V X7R （或50V) | C0402 | EA | 1 | C4
贴片电容 | 0.5pF(0R5) ±0.25pF 50V NP0(C0G) | C0402 | EA | 3 | C5, C7,C19
贴片电容 | 10uF(106) ±20% 16V X5R | C0603 | EA | 1 | C9
贴片电容 | 33nF(333) ±20% 16V X7R（或50V) | C0402 | EA | 2 | C10,C17
贴片电容 | 1uF(105) ±20% 6.3V X5R（或10V） | C0402 | EA | 4 | C13,C14,C16,C18
红外线接收管 | PT19-21C 940nm 100nA 550nm~1050nm 30V | LED-0603 | EA | 1 | D1
贴片电阻 | 1kΩ(1001) ±1% 1/20W | R0402 | EA | 1 | R2
贴片电阻 | 1MΩ(1004) ±1% 1/20W | R0402 | EA | 1 | R3
贴片电阻 | 10Ω(100) ±5% 1/20W | R0402 | EA | 1 | R4
贴片电阻 | 47kΩ(4702) ±1% 1/20W | R0402 | EA | 2 | R5,R6
贴片电阻 | 10kΩ(1002)±1% 1/20W | R0402 | EA | 2 | R7,R8
贴片电阻 | 200Ω(2000) ±1% 1/20W | R0402 | EA | 1 | R17
雷达IC | XBR816C | QFN24 | EA | 1 | U1 | 富奥星
单片机 | PHM320 | QFN24 | EA | 1 | U4 | 富奥星
线性稳压芯片 | ME6208A33M3G 18V 150mA 3.3V | SOT-23 | EA | 1 | U7
ESD二极管 | ESD5Z3V3 | SOD-523 | EA | 1 | Z1
针座连接器 | PH直插 3P 间距2.0mm | PH2.0-3P | EA | 1 | P1 |  | 默认不焊接/根据客户需求
针座连接器 | PH直插 2P 间距2.0mm | PH2.0-2P | EA | 1 | P2 |  | 默认不焊接/根据客户需求
PCB | BE2022L-V10 PCB板 |  | EA | 1
未标注耐压值的电容，耐压值选用6V以上均可
电容材质均选用X5R以上，pF级别的一般用NPO
无感光版本，不需要焊接D1,R6,C6
电阻精度按标注
电容20%