## GPIO
PHM320
Summary | Count (Basic)
1
0
0
0
0
Total | 1
SW Ver.
Test ID | Test Item |  | Test Steps | Expect Result | RXX | Bug Description | Remark / Other issue
GPIO_P10 |  | GPIO初始化和设定 | 选择合适的PIN管脚，初始化设定为OUT Pin，以及设置为OUTPUT High level | 可以使用示波器/万用表检测到该PIN管脚输出为高电平 | Pass
|  | 设置模式，即选择输入输出 | 调用相应接口修改输入输出模式 | 可以先设置一GPIO为输出，修改为输入 | Pass
|  | 设置输出电平 | 调用相应接口修改选择的GPIO的输出电平：H->L->H | 管脚输出电平变化可以用示波器or万用表测量 | Pass
|  | 检测输入电平 | 将选择的管脚设为输入模式，外接高/低电平变化； | 用调试输出查看读取到的寄存器的值是否符合输入 | Pass
GPIO_P11 |  | GPIO初始化和设定 | 选择合适的PIN管脚，初始化设定为OUT Pin，以及设置为OUTPUT High level | 可以使用示波器/万用表检测到该PIN管脚输出为高电平 | Pass
|  | 设置模式，即选择输入输出 | 调用相应接口修改输入输出模式 | 可以先设置一GPIO为输出，修改为输入 | Pass
|  | 设置输出电平 | 调用相应接口修改选择的GPIO的输出电平：H->L->H | 管脚输出电平变化可以用示波器or万用表测量 | Pass
|  | 检测输入电平 | 将选择的管脚设为输入模式，外接高/低电平变化； | 用调试输出查看读取到的寄存器的值是否符合输入 | Pass
GPIO_P12 |  | GPIO初始化和设定 | 选择合适的PIN管脚，初始化设定为OUT Pin，以及设置为OUTPUT High level | 可以使用示波器/万用表检测到该PIN管脚输出为高电平 | Pass
|  | 设置模式，即选择输入输出 | 调用相应接口修改输入输出模式 | 可以先设置一GPIO为输出，修改为输入 | Pass
|  | 设置输出电平 | 调用相应接口修改选择的GPIO的输出电平：H->L->H | 管脚输出电平变化可以用示波器or万用表测量 | Pass
|  | 检测输入电平 | 将选择的管脚设为输入模式，外接高/低电平变化； | 用调试输出查看读取到的寄存器的值是否符合输入 | Pass
GPIO_P13 |  | GPIO初始化和设定 | 选择合适的PIN管脚，初始化设定为OUT Pin，以及设置为OUTPUT High level | 可以使用示波器/万用表检测到该PIN管脚输出为高电平 | Pass
|  | 设置模式，即选择输入输出 | 调用相应接口修改输入输出模式 | 可以先设置一GPIO为输出，修改为输入 | Pass
|  | 设置输出电平 | 调用相应接口修改选择的GPIO的输出电平：H->L->H | 管脚输出电平变化可以用示波器or万用表测量 | Pass
|  | 检测输入电平 | 将选择的管脚设为输入模式，外接高/低电平变化； | 用调试输出查看读取到的寄存器的值是否符合输入 | Pass
GPIO_P14 |  | GPIO初始化和设定 | 选择合适的PIN管脚，初始化设定为OUT Pin，以及设置为OUTPUT High level | 可以使用示波器/万用表检测到该PIN管脚输出为高电平 | Pass
|  | 设置模式，即选择输入输出 | 调用相应接口修改输入输出模式 | 可以先设置一GPIO为输出，修改为输入 | Pass
|  | 设置输出电平 | 调用相应接口修改选择的GPIO的输出电平：H->L->H | 管脚输出电平变化可以用示波器or万用表测量 | Pass
|  | 检测输入电平 | 将选择的管脚设为输入模式，外接高/低电平变化； | 用调试输出查看读取到的寄存器的值是否符合输入 | Pass
GPIO_P15 |  | GPIO初始化和设定 | 选择合适的PIN管脚，初始化设定为OUT Pin，以及设置为OUTPUT High level | 可以使用示波器/万用表检测到该PIN管脚输出为高电平 | Pass
|  | 设置模式，即选择输入输出 | 调用相应接口修改输入输出模式 | 可以先设置一GPIO为输出，修改为输入 | Pass
|  | 设置输出电平 | 调用相应接口修改选择的GPIO的输出电平：H->L->H | 管脚输出电平变化可以用示波器or万用表测量 | Pass
|  | 检测输入电平 | 将选择的管脚设为输入模式，外接高/低电平变化； | 用调试输出查看读取到的寄存器的值是否符合输入 | Pass
GPIO_P16 |  | GPIO初始化和设定 | 选择合适的PIN管脚，初始化设定为OUT Pin，以及设置为OUTPUT High level | 可以使用示波器/万用表检测到该PIN管脚输出为高电平 | Pass
|  | 设置模式，即选择输入输出 | 调用相应接口修改输入输出模式 | 可以先设置一GPIO为输出，修改为输入 | Pass
|  | 设置输出电平 | 调用相应接口修改选择的GPIO的输出电平：H->L->H | 管脚输出电平变化可以用示波器or万用表测量 | Pass
|  | 检测输入电平 | 将选择的管脚设为输入模式，外接高/低电平变化； | 用调试输出查看读取到的寄存器的值是否符合输入 | Fail | 作为普通IO不能读取高电平，具体表现为将高电平接到IO时，板子断路
GPIO_P17 |  | GPIO初始化和设定 | 选择合适的PIN管脚，初始化设定为OUT Pin，以及设置为OUTPUT High level | 可以使用示波器/万用表检测到该PIN管脚输出为高电平 | Pass
|  | 设置模式，即选择输入输出 | 调用相应接口修改输入输出模式 | 可以先设置一GPIO为输出，修改为输入 | Pass
|  | 设置输出电平 | 调用相应接口修改选择的GPIO的输出电平：H->L->H | 管脚输出电平变化可以用示波器or万用表测量 | Pass
|  | 检测输入电平 | 将选择的管脚设为输入模式，外接高/低电平变化； | 用调试输出查看读取到的寄存器的值是否符合输入 | Pass
GPIO_P21 |  | GPIO初始化和设定 | 选择合适的PIN管脚，初始化设定为OUT Pin，以及设置为OUTPUT High level | 可以使用示波器/万用表检测到该PIN管脚输出为高电平 | Pass
|  | 设置模式，即选择输入输出 | 调用相应接口修改输入输出模式 | 可以先设置一GPIO为输出，修改为输入 | Pass
|  | 设置输出电平 | 调用相应接口修改选择的GPIO的输出电平：H->L->H | 管脚输出电平变化可以用示波器or万用表测量 | Pass
|  | 检测输入电平 | 将选择的管脚设为输入模式，外接高/低电平变化； | 用调试输出查看读取到的寄存器的值是否符合输入 | Pass
GPIO_P22 |  | GPIO初始化和设定 | 选择合适的PIN管脚，初始化设定为OUT Pin，以及设置为OUTPUT High level | 可以使用示波器/万用表检测到该PIN管脚输出为高电平 | Fail
|  | 设置模式，即选择输入输出 | 调用相应接口修改输入输出模式 | 可以先设置一GPIO为输出，修改为输入 | Fail
|  | 设置输出电平 | 调用相应接口修改选择的GPIO的输出电平：H->L->H | 管脚输出电平变化可以用示波器or万用表测量 | Fail
|  | 检测输入电平 | 将选择的管脚设为输入模式，外接高/低电平变化； | 用调试输出查看读取到的寄存器的值是否符合输入 | Fail
GPIO_P23 |  | GPIO初始化和设定 | 选择合适的PIN管脚，初始化设定为OUT Pin，以及设置为OUTPUT High level | 可以使用示波器/万用表检测到该PIN管脚输出为高电平 | Pass
|  | 设置模式，即选择输入输出 | 调用相应接口修改输入输出模式 | 可以先设置一GPIO为输出，修改为输入 | Pass
|  | 设置输出电平 | 调用相应接口修改选择的GPIO的输出电平：H->L->H | 管脚输出电平变化可以用示波器or万用表测量 | Pass
|  | 检测输入电平 | 将选择的管脚设为输入模式，外接高/低电平变化； | 用调试输出查看读取到的寄存器的值是否符合输入 | Pass
GPIO_P30 |  | GPIO初始化和设定 | 选择合适的PIN管脚，初始化设定为OUT Pin，以及设置为OUTPUT High level | 可以使用示波器/万用表检测到该PIN管脚输出为高电平 | Fail
|  | 设置模式，即选择输入输出 | 调用相应接口修改输入输出模式 | 可以先设置一GPIO为输出，修改为输入 | Fail
|  | 设置输出电平 | 调用相应接口修改选择的GPIO的输出电平：H->L->H | 管脚输出电平变化可以用示波器or万用表测量 | Fail
|  | 检测输入电平 | 将选择的管脚设为输入模式，外接高/低电平变化； | 用调试输出查看读取到的寄存器的值是否符合输入 | Fail
GPIO_P31 |  | GPIO初始化和设定 | 选择合适的PIN管脚，初始化设定为OUT Pin，以及设置为OUTPUT High level | 可以使用示波器/万用表检测到该PIN管脚输出为高电平 | Fail
|  | 设置模式，即选择输入输出 | 调用相应接口修改输入输出模式 | 可以先设置一GPIO为输出，修改为输入 | Fail
|  | 设置输出电平 | 调用相应接口修改选择的GPIO的输出电平：H->L->H | 管脚输出电平变化可以用示波器or万用表测量 | Fail
|  | 检测输入电平 | 将选择的管脚设为输入模式，外接高/低电平变化； | 用调试输出查看读取到的寄存器的值是否符合输入 | Fail
GPIO_P32 |  | GPIO初始化和设定 | 选择合适的PIN管脚，初始化设定为OUT Pin，以及设置为OUTPUT High level | 可以使用示波器/万用表检测到该PIN管脚输出为高电平 | Fail
|  | 设置模式，即选择输入输出 | 调用相应接口修改输入输出模式 | 可以先设置一GPIO为输出，修改为输入 | Fail
|  | 设置输出电平 | 调用相应接口修改选择的GPIO的输出电平：H->L->H | 管脚输出电平变化可以用示波器or万用表测量 | Fail
|  | 检测输入电平 | 将选择的管脚设为输入模式，外接高/低电平变化； | 用调试输出查看读取到的寄存器的值是否符合输入 | Fail
GPIO_P33 |  | GPIO初始化和设定 | 选择合适的PIN管脚，初始化设定为OUT Pin，以及设置为OUTPUT High level | 可以使用示波器/万用表检测到该PIN管脚输出为高电平 | Fail
|  | 设置模式，即选择输入输出 | 调用相应接口修改输入输出模式 | 可以先设置一GPIO为输出，修改为输入 | Fail
|  | 设置输出电平 | 调用相应接口修改选择的GPIO的输出电平：H->L->H | 管脚输出电平变化可以用示波器or万用表测量 | Fail
|  | 检测输入电平 | 将选择的管脚设为输入模式，外接高/低电平变化； | 用调试输出查看读取到的寄存器的值是否符合输入 | Fail
GPIO_P34 |  | GPIO初始化和设定 | 选择合适的PIN管脚，初始化设定为OUT Pin，以及设置为OUTPUT High level | 可以使用示波器/万用表检测到该PIN管脚输出为高电平 | Fail
|  | 设置模式，即选择输入输出 | 调用相应接口修改输入输出模式 | 可以先设置一GPIO为输出，修改为输入 | Fail
|  | 设置输出电平 | 调用相应接口修改选择的GPIO的输出电平：H->L->H | 管脚输出电平变化可以用示波器or万用表测量 | Fail
|  | 检测输入电平 | 将选择的管脚设为输入模式，外接高/低电平变化； | 用调试输出查看读取到的寄存器的值是否符合输入 | Fail

## PWM
PHM320
Summary | Count (Basic)
1
0
0
0
0
Total | 1
SW Ver.
Test ID | Test Item |  | Test Steps | Expect Result | RXX | Bug Description | Remark / Other issue
PWM0 |  | PWM启动停止 | 设置频率和占空比，启动PWM，观察波形 同样地测试，覆盖PWM0～4 | 1. 启动后，在相应的PIN上用示波器可以观测到正确的波形； 2. 能够正常的启动和停止 | Pass |  | 只针对P1.3的pwm测试通过，其他未通过（例如P3.0）
|  | 设置频率 | 调用相应接口修改PWM频率 同样地测试，覆盖PWM0～4 | 使用示波器可以观测到波形频率的变化 | Pass
|  | 设置占空比 | 调用相应接口修改占空比 同样地测试，覆盖PWM0～4 | 使用示波器可以观测到波形的变化 | Pass
PWM1 |  | PWM启动停止 | 设置频率和占空比，启动PWM，观察波形 同样地测试，覆盖PWM0～4 | 1. 启动后，在相应的PIN上用示波器可以观测到正确的波形； 2. 能够正常的启动和停止 | Pass |  | 只针对P1.4的pwm测试通过，其他未通过（例如P3.1）
|  | 设置频率 | 调用相应接口修改PWM频率 同样地测试，覆盖PWM0～4 | 使用示波器可以观测到波形频率的变化 | Pass
|  | 设置占空比 | 调用相应接口修改占空比 同样地测试，覆盖PWM0～4 | 使用示波器可以观测到波形的变化 | Pass
PWM2 |  | PWM启动停止 | 设置频率和占空比，启动PWM，观察波形 同样地测试，覆盖PWM0～4 | 1. 启动后，在相应的PIN上用示波器可以观测到正确的波形； 2. 能够正常的启动和停止 | Pass |  | 只针对P1.5的pwm测试通过，其他未通过（例如P3.2）
|  | 设置频率 | 调用相应接口修改PWM频率 同样地测试，覆盖PWM0～4 | 使用示波器可以观测到波形频率的变化 | Pass
|  | 设置占空比 | 调用相应接口修改占空比 同样地测试，覆盖PWM0～4 | 使用示波器可以观测到波形的变化 | Pass
PWM3 |  | PWM启动停止 | 设置频率和占空比，启动PWM，观察波形 同样地测试，覆盖PWM0～4 | 1. 启动后，在相应的PIN上用示波器可以观测到正确的波形； 2. 能够正常的启动和停止 | Pass |  | 只针对P1.6的pwm测试通过，其他未通过（例如P3.3）
|  | 设置频率 | 调用相应接口修改PWM频率 同样地测试，覆盖PWM0～4 | 使用示波器可以观测到波形频率的变化 | Pass
|  | 设置占空比 | 调用相应接口修改占空比 同样地测试，覆盖PWM0～4 | 使用示波器可以观测到波形的变化 | Pass
PWM4 |  | PWM启动停止 | 设置频率和占空比，启动PWM，观察波形 同样地测试，覆盖PWM0～4 | 1. 启动后，在相应的PIN上用示波器可以观测到正确的波形； 2. 能够正常的启动和停止 | Pass |  | 只针对P1.7的pwm测试通过，其他未通过（例如P3.4）
|  | 设置频率 | 调用相应接口修改PWM频率 同样地测试，覆盖PWM0～4 | 使用示波器可以观测到波形频率的变化 | Pass
|  | 设置占空比 | 调用相应接口修改占空比 同样地测试，覆盖PWM0～4 | 使用示波器可以观测到波形的变化 | Pass

## TIMER
PHM320
Summary | Count (Basic)
1
0
0
0
0
Total | 1
SW Ver.
Test ID | Test Item |  | Test Steps | Expect Result | RXX | Bug Description | Remark / Other issue
Timer0 |  | Timer start | 设置 Timer0 的时长，然后 timer_start 注意：时长数据，大约 16,100,000 等于 1秒钟 同样的，依次测试Timer1、2、3 | 在预定的时间到时，Timer0 中断ISR中收到中断 | Pass
|  | Timer stop | 设置Timer时长，启动，然后调用 timer_stop | Timer 停止，预定时间到后，不会进入ISR | Pass
|  | Timer 重置/reset/restart | Timer 重新启动 | 重新置位后，Timer以启动时设置的时长重新计时 | Pass
|  | Timer时长重设 | 重新设置Timer时长，但对当前运行中的Timer不会有影响；除非直接重新启动或者结束后重启 | 当前运行的不受影响；重启后以新设置的时长计时 | Pass
|  | 获取timer时长 | 调用相应的接口 | 获得之前设置的时长 | Pass
|  | 获取timer当前计时值 | 在启动Timer后，在计时未结束前，调用接口 | 获得调用时的计时值，注意：820Timer是递减的 | Pass
|  | Watchdog enable | 调用相应的接口，设置WDG时长 | 计时结束后，CPU reset | Pass
Timer1 |  | Timer start | 设置 Timer0 的时长，然后 timer_start 注意：时长数据，大约 16,100,000 等于 1秒钟 同样的，依次测试Timer1、2、3 | 在预定的时间到时，Timer0 中断ISR中收到中断 | Pass
|  | Timer stop | 设置Timer时长，启动，然后调用 timer_stop | Timer 停止，预定时间到后，不会进入ISR | Pass
|  | Timer 重置/reset/restart | Timer 重新启动 | 重新置位后，Timer以启动时设置的时长重新计时 | Pass
|  | Timer时长重设 | 重新设置Timer时长，但对当前运行中的Timer不会有影响；除非直接重新启动或者结束后重启 | 当前运行的不受影响；重启后以新设置的时长计时 | Pass
|  | 获取timer时长 | 调用相应的接口 | 获得之前设置的时长 | Pass
|  | 获取timer当前计时值 | 在启动Timer后，在计时未结束前，调用接口 | 获得调用时的计时值，注意：820Timer是递减的 | Pass
|  | Watchdog enable | 调用相应的接口，设置WDG时长 | 计时结束后，CPU reset | Pass
Timer2 |  | Timer start | 设置 Timer0 的时长，然后 timer_start 注意：时长数据，大约 16,100,000 等于 1秒钟 同样的，依次测试Timer1、2、3 | 在预定的时间到时，Timer0 中断ISR中收到中断 | Pass
|  | Timer stop | 设置Timer时长，启动，然后调用 timer_stop | Timer 停止，预定时间到后，不会进入ISR | Pass
|  | Timer 重置/reset/restart | Timer 重新启动 | 重新置位后，Timer以启动时设置的时长重新计时 | Pass
|  | Timer时长重设 | 重新设置Timer时长，但对当前运行中的Timer不会有影响；除非直接重新启动或者结束后重启 | 当前运行的不受影响；重启后以新设置的时长计时 | Pass
|  | 获取timer时长 | 调用相应的接口 | 获得之前设置的时长 | Pass
|  | 获取timer当前计时值 | 在启动Timer后，在计时未结束前，调用接口 | 获得调用时的计时值，注意：820Timer是递减的 | Pass
|  | Watchdog enable | 调用相应的接口，设置WDG时长 | 计时结束后，CPU reset | Pass
Timer3 |  | Timer start | 设置 Timer0 的时长，然后 timer_start 注意：时长数据，大约 16,100,000 等于 1秒钟 同样的，依次测试Timer1、2、3 | 在预定的时间到时，Timer0 中断ISR中收到中断 | Pass
|  | Timer stop | 设置Timer时长，启动，然后调用 timer_stop | Timer 停止，预定时间到后，不会进入ISR | Pass
|  | Timer 重置/reset/restart | Timer 重新启动 | 重新置位后，Timer以启动时设置的时长重新计时 | Pass
|  | Timer时长重设 | 重新设置Timer时长，但对当前运行中的Timer不会有影响；除非直接重新启动或者结束后重启 | 当前运行的不受影响；重启后以新设置的时长计时 | Pass
|  | 获取timer时长 | 调用相应的接口 | 获得之前设置的时长 | Pass
|  | 获取timer当前计时值 | 在启动Timer后，在计时未结束前，调用接口 | 获得调用时的计时值，注意：820Timer是递减的 | Pass
|  | Watchdog enable | 调用相应的接口，设置WDG时长 | 计时结束后，CPU reset | Pass

## UART
PHM320
Summary | Count (Basic)
1
0
0
0
0
Total | 1
SW Ver.
Test ID | Test Item |  | Test Steps | Expect Result | RXX | Bug Description | Remark / Other issue
UART0 |  | 基本配置 | 基本常用配置： 波特率：115200 数据位：8 停止位：1 校验：无 | 1. 启动后，上位机串口工具收发字符串，显示正常，无乱码 | Pass
|  | 波特率测试 | 修改SSCOM工具和代码中的波特率，保持一致； 常用波特率：921600、460800、230400、115200、57600、38400、19200、9600、4800、1200 | 启动后，上位机串口工具收发字符串，显示正常，无乱码 | Pass
|  | 奇偶校验测试 | 修改SSCOM工具和代码中的奇偶校验，保持一致； 分别设置为：奇校验、偶校验，默认：无校验 | 启动后，上位机串口工具收发字符串，显示正常，无乱码 | Fail | 当PC断时even，820为none，设置无效
|  | 停止位测试 | 修改SSCOM工具和代码中的停止位设置，保持一致； 分别为：1、1.5、2 | 启动后，上位机串口工具收发字符串，显示正常，无乱码 | Fail | 设置无效
UART1 |  | 基本配置 | 基本常用配置： 波特率：115200 数据位：8 停止位：1 校验：无 | 1. 启动后，上位机串口工具收发字符串，显示正常，无乱码 | Pass
|  | 波特率测试 | 修改SSCOM工具和代码中的波特率，保持一致； 常用波特率：921600、460800、230400、115200、57600、38400、19200、9600、4800、1200 | 启动后，上位机串口工具收发字符串，显示正常，无乱码 | Pass
|  | 奇偶校验测试 | 修改SSCOM工具和代码中的奇偶校验，保持一致； 分别设置为：奇校验、偶校验，默认：无校验 | 启动后，上位机串口工具收发字符串，显示正常，无乱码 | Fail | 当PC断时even，820为none，设置无效
|  | 停止位测试 | 修改SSCOM工具和代码中的停止位设置，保持一致； 分别为：1、1.5、2 | 启动后，上位机串口工具收发字符串，显示正常，无乱码 | Fail | 设置无效

## ADC
PHM320
Summary | Count (Basic)
1
0
0
0
0
Total | 1
SW Ver.
Test ID | Test Item | Test Steps | Expect Result | RXX | Bug Description | Remark / Other issue
Pass

## IR
PHM320
Summary | Count (Basic)
1
0
0
0
0
Total | 1
SW Ver.
Test ID | Test Item |  | Test Steps | Expect Result | RXX | Bug Description | Remark / Other issue
ir |  | IR中断 | 通过红外遥控器发送键值，会在串口将键值打印出来 | 打印对应的按键值 | Pass